## BOM_RU
Позиционное обозначение | Номинал | Наименование | Замена | Корпус | Описание | Кол-во | DNP
C2, C3, C5, C6, C53 | 100n |  |  | SMD 0805 | Capacitor SMD 50V | 5
C49 | 10u | CA45-A010K106T |  | CP EIA-3216-18 Kemet-A | Capacitor Tantalum SMD | 1
C50 | 10u |  |  | SMD 1206 | Capacitor SMD 50V | 1
C4 | 22u | CA45-A010K226T |  | CP EIA-3216-18 Kemet-A | Capacitor Tantalum SMD | 1
D2 | ~ | K7809-500R3 |  | K78xx-500R3 ÕýÊä³ö |  | 1
D4 | ~ | 1N4007[M7] |  | SMA |  | 1
D5, D6, D28 | ~ | FYLS-0805UYC |  | SMD 0805 | Yellow LED | 3
D1 | ~ | CD4011 |  | SO-14 3.9x8.65mm P1.27mm |  | 1
J2, J3, J4 | ~ | DS1073-01-2x1MR2T6 |  | Molex Mini-Fit Jr 5569-02A2 2x01 P4.20mm |  | 3
J1 | ~ | DS1073-01-2x2MR3T6 |  | Molex Mini-Fit Jr 5569-04A2 2x02 P4.20mm |  | 1
K1 | ~ | HF115F/024-1H3B |  | Relay DPDT Schrack-RT2-FormC RM5mm |  | 1
Q1 | ~ | 2N7002 |  | SOT-23 |  | 1
R5, R16 | 0 |  |  | SMD 0805 | Resistor SMD | 2
R10, R11 | 10k |  |  | SMD 0805 | Resistor SMD | 2
R38 | 1k |  |  | SMD 0805 | Resistor SMD | 1
R12, R13 | 1k | RT0805BRD0751RL |  | SMD 0805 | Resistor SMD | 2
R4, R6, R8 | 2.2k |  |  | SMD 0805 | Resistor SMD | 3
R9 | 330 | ERA6AEB331V |  | SMD 0805 | Resistor SMD | 1
R14, R15 | 3k | Resistor SMD |  | SMD 0805 | Resistor SMD | 2
R7 | 49.9 | RT0805BRD0749R9L |  | SMD 0805 | Resistor SMD | 1
RV1, RV2 | ~ | JBR-3362P-102-R |  | 3362P 1 |  | 2
U2 | ~ | LM393 |  | SOIC-8 3.9x4.9mm P1.27mm |  | 1
U5 | ~ | AMS1117-5.0 |  | SOT-223-3 |  | 1